## deutsch
Version | 1.3 |  |  |  | Stand 09.07.2010
Nº Falla | Ort | - | Descripcion | Reaccion | Causa
100 | Display |  | Gratis | Operación
101 | Display |  | Falta por completo CAN A | Operación | Conector suelto, circuito abierto, cortocircuito.
102 | Display |  | Falta por completo CAN B | Operación | Conector suelto, circuito abierto, cortocircuito.
103 | Display |  | CAN A, no emite señal. | Operación | Conector suelto, circuito abierto, cortocircuito, unidad de palanca de potenciómetro defectuoso
104 | Display |  | CAN B, no emite señal | Operación | Conector suelto, circuito abierto, cortocircuito, unidad de palanca de potenciómetro defectuoso
105 | Display |  | CAN A, no emite señal. | Operación | Conector suelto, circuito abierto, cortocircuito, unidad de palanca de potenciómetro defectuoso
106 | Display |  | CAN B, no emite señal | Operación | Conector suelto, circuito abierto, cortocircuito, unidad de palanca de potenciómetro defectuoso
107 | Display |  | No hay señal de la electronica adicional, serie CAN A | Operación | Conector suelto, circuito abierto, cortocircuito, electrónica adicional defectuosos
108 | Display |  | No hay señal de la electronica adicional, serie CAN B | Operación | Conector suelto, circuito abierto, cortocircuito, electrónica adicional defectuosos
109 | Display |  | Presion de aceite EMR, CAN A | Operación | Conector suelto, circuito abierto, cortocircuito, defectuoso EMR
110 | Display |  | Temperatura EMR, CAN A | Operación | Conector suelto, circuito abierto, cortocircuito, defectuoso EMR
111 | Display |  | No hay noticias de la opción electrónica adicional CAN A | Operación | Conector suelto, circuito abierto, cortocircuito, electrónica adicional defectuosos
112 | Display |  | No hay noticias de la opción adicional de la electrónica CAN B | Operación | Conector suelto, circuito abierto, cortocircuito, electrónica adicional defectuosos
113 | Display |  | No hay ningún mensaje de CANA calculadora ASC | Operación | Conector suelto, circuito abierto, cortocircuito, anfitriones ASC defectuosos
114 | Display |  | No hay ningún mensaje de CAN B calculadora ASC | Operación | Conector suelto, circuito abierto, cortocircuito, anfitriones ASC defectuosos
115 | Display |  | No hay ningún mensaje de HCM CAN B | Operación | Conector suelto, circuito abierto, cortocircuito, HCM defectuosa
116 | Display |  | Versión de error series equipo adicional | Operación | enchufado o defectuoso serie placa adicional incorrecta en sistema eléctrico central (izquierda)
117 | Display |  | Versión de error series equipo adicional | Operación | Opción de la tarjeta adicional incorrecta defectuoso en centrales eléctricas enchufado o (derecha)
118 | Display |  |  | Operación
119 | Display |  |  | Operación
120 | Display |  |  | Operación
>120 | Display |  |  | Operación | Falla interna de display
200 | Conduccion |  |  | Operación
201 | Conduccion | NOT_AUS | NOT_AUS | Stopp | Mensaje de parada de emergencia en el ordenador movimiento. El RC reconoce la entrada digital 3 sin señal de entrada, o CAN bus A y el bus CAN B en 0CFF0100 del Id el bit de parada de emergencia que falta.
202 | Conduccion | Corriente de carga | Falla en corriente de carga | Operación | Corriente de carga de entrada no se encuentra. El RC reconoce la entrada digital 6 hay señal, aunque el Istdieseldrehzahl es mayor que 500 U / min.
203 | Conduccion | Clasificado | Sensor de angulo de direccion | Operación | Fuera de los limites
204 | Conduccion | SensorKsttank | Sensor de tanque de combustible | Operación | Mensaje de error del sensor del tanque de combustible defectuoso. efecto: La pantalla en el tablero de instrumentos es incorrecto o está ausente. Causa / solución: Krafftstoff - Comprobar sensor del depósito. Valores? Cable roto, compruebe si hay un suministro de energía a corto oa tierra.
205 | Conduccion | Sensor de tanque de agua | Sensor de tanque de agua | Operación | Sensor de mensaje de error tanque de agua defectuosa. efecto: La pantalla en el tablero de instrumentos es incorrecto o está ausente. Causa / solución: Agua - Comprobar el sensor del tanque. Valores? Cable roto, compruebe si hay un suministro de energía a corto oa tierra.
206 | Conduccion | Sensor de temperatura hidraulico | Sensor de temperatura hidraulico | Operación | Temperatura hidráulico de error del sensor defectuoso mensaje. efecto: La pantalla en el tablero de instrumentos es incorrecto o está ausente. Causa / solución: Compruebe el sensor de temperatura del sistema hidráulico. Valores? Cable roto, compruebe si hay un suministro de energía a corto oa tierra.
207 | Conduccion |  |  | Operación
208 | Conduccion |  |  | Operación
209 | Conduccion | Sensor de rueda delantera | Sensor de rueda delantera | Operación | Error de la rueda delantera de mensajes del sensor defectuoso. efecto: La facilidad de conducción puede estar defectuoso. La indicación de velocidad en el tablero de instrumentos es incorrecto o está ausente. El " accionamiento de velocidad constante " es defectuoso. Causa / solución: El mensaje de error también puede ocurrir si el tambor trasero da salida a una señal de accionamiento y el tambor delantero es. (Detrás de vendaje no se agarre al suelo) Otra causa puede ser, si el rodillo se mete en la presión de desconexión del mecanismo de accionamiento. Error: cajas de laminación y la bomba de accionamiento se gira hacia fuera. La pantalla muestra se visualiza la velocidad calculada. Compruebe delante del sensor de rueda. Cable roto, compruebe si hay un suministro de energía a corto oa tierra.
210 | Conduccion | RadsensorHinte | Sensor de rueda trasera | Operación | Mensaje de error detrás del sensor de la rueda es defectuosa. efecto: La facilidad de conducción puede estar defectuoso. La indicación de velocidad en el tablero de instrumentos es incorrecto o está ausente. El " accionamiento de velocidad constante " es defectuoso. Causa / solución: El mensaje de error también puede ocurrir cuando el tambor delantero da salida a una señal de accionamiento y el tambor trasero es. (Tambor frontal no se agarre al suelo) Otra causa puede ser, si el rodillo se mete en la presión de desconexión del mecanismo de accionamiento. Error: cajas de laminación y la bomba de accionamiento se gira hacia fuera. La pantalla muestra se visualiza la velocidad calculada. Comprobar el sensor de la rueda de atrás. Cable roto, compruebe si hay un suministro de energía a corto oa tierra.
211 | Conduccion | Bremse defekt | Freno general | Operación | Mensaje de error de freno, interruptor de presión de frenado es defectuoso. efecto: La pantalla en el tablero de instrumentos es defectuosa. El rodillo se ejecuta contra el freno. Causa / solución: Interruptor de presión del freno no responde a pesar de conducción y funcionamiento diesel. Actualmente conduce el rodillo contra el freno, el imán de freno (mecánico) es defectuoso. ¿Puede el rodillo se mueve sin mal funcionamiento, a continuación, el interruptor de presión de frenado es defectuoso. Prestar atención a la temperatura de funcionamiento del aceite hidráulico! Comprobar el interruptor de presión de los frenos y la válvula de freno. Cable roto, compruebe si hay un suministro de energía a corto oa tierra.
212 | Conduccion | Bremsdruck_def | Interruptor de presion de los frenos | Operación | Mensaje de error de freno, interruptor de presión de frenado es defectuoso. efecto: La pantalla en el tablero de instrumentos es defectuosa. El rodillo se ejecuta contra el freno. Causa / solución: El interruptor de presión de freno responde aunque el motor diesel está en marcha o el imán de freno no es accionado. Ejecuta el motor diesel, el imán de freno puede ser impulsado por un cortocircuito a la tensión de alimentación. No haga funcionar el motor diesel, el interruptor de presión de frenado es defectuoso. Prestar atención a la temperatura de funcionamiento del aceite hidráulico! Comprobar el interruptor de presión de los frenos y la válvula de freno. , Compruebe si hay cortocircuito roto el alambre para suministrar tensión oa tierra .
213 | Conduccion | Dieselstopp | Paradas dobles | Stopp
214 | Conduccion | Bremsstellung | Posicion de frenado | Operación | La comparación de la Can-datos con la entrada de hardware en el PC
215 | Conduccion | Spg_Leistung | Terminales de alimentación de voltaje que faltan Terminal de 1/27 | Stopp | La tensión en la fuente de alimentación no está presente, comprobar F1 Compruebe la tensión en A12X39 / 1 y A1X39 / 2 (dispositivo de conmutación de parada de emergencia)
216 | Conduccion | SpgFreigLeist | Terminal de tensión de 13 desaparecidos | Stopp | Tensión en la entrada de habilitación para el conductor no dispone de él
217 | Conduccion |  |  | Operación
218 | Conduccion | Bus_OFF_CAN_A | Bus_OFF_CAN A | 6 km/h | A Bus_OFF_CAN Pare cuando el error 218 y error 225 están activos
219 | Conduccion | Id0CF00400CANa | Id0CF00400 CAN A falla | 6 km/h | Id0CF00400 CAN A falla
220 | Conduccion | Id0CFF0100CANa | Id0CFF0100 CAN A falla | 6 km/h | Una falta Id0CFF0100 CAN 2 kmh, cuando el error 220 y error 226 están activos
221 | Conduccion | Id0CFF0200CANa | Id0CFF0200 CAN A falla | 6 km/h | Una falta Id0CFF0200 CAN Pare cuando el error 221 y error 227 están activos
222 | Conduccion | Id0CFF0700CANa | Id0CFF0700 CAN A falla | Operación | Id0CFF0700 CAN A falla
223 | Conduccion | Id0CFF0800CANa | Id0CFF0800 CAN A falla | Operación | Id0CFF0800 CAN A falla
224 | Conduccion | WalzentypFehlt | No se encuentra rodillo | Operación | No tipo de rodillo es recibido por la pantalla. En ausencia de ID CAN bus 0CFF0103 A y B sólo error. 2 kmh cuando el tipo de rodillo se ajusta 0
225 | Conduccion | Bus_OFF_CAN_B | Bus_OFF_CAN_B | 6 km/h | Bus_OFF_CAN_B Pare cuando el error 218 y error 225 están activos
226 | Conduccion | Id0CFF0100CANb | Id0CFF0100 CAN B falla | 6 km/h | Id0CFF0100 puede b faltante 2 kmh, cuando el error 221 y error 226 están activos
227 | Conduccion | Id0CFF0200CANb | Id0CFF0200 CAN B falla | 6 km/h | Id0CFF0200 puede b faltante Pare cuando el error 221 y error 227 están activos
228 | Conduccion | Id0CFF0700CANb | Id0CFF0700 CAN B falla | Operación | Id0CFF0700 CAN B falla
229 | Conduccion | Id0CFF0800CANb | Id0CFF0800 CAN B falla | Operación | Id0CFF0800 CAN B falla
230 | Conduccion | alteFahrwerte | Valores de conduccion viejos | Operación
231 | Conduccion |  |  | Operación
232 | Conduccion | Nullstellenfeh | Error de reduccion a cero | Stopp | Error de reduccion a cero
233 | Conduccion | Fahrhebeldiff | Joystick | 6 km/h | Joystick
234 | Conduccion | Fahrhebel_Sp1 | Pista 1 joystick | 6 km/h | Pista 1 joydtick
235 | Conduccion | Fahrhebel_Sp2 | Pista 2 joystick | 6 km/h | Pista 2 joystick
236 | Conduccion | Dieselanwahfeh | Error de diesel | Operación | Error de diesel
237 | Conduccion | keine_CAN_Umin | keine_CAN_Umin Dieseldrehzahl | Operación | keine_CAN_Umin Dieseldrehzahl
238 | Conduccion |  |  | Operación
239 | Conduccion | Digout_EMR | Estado de la salida digital EMR | Operación | Estado de la salida digital EMR
240 | Conduccion | P_DigoutWasser | Bomba de agua de salida digital de estado | Operación | Bomba de agua de salida digital de estado
241 | Conduccion | Digout_Gang | Estado del engranaje | 6 km/h | Estado del engranaje
242 | Conduccion | Pumpe_vor | Estado de posicion de la bomba | 2 km/h | Estado de la bomba PWM de conducción hacia adelante
243 | Conduccion | Pumpe_rueck | Estado de la bomba de tracción hacia atrás | 2 km/h | Estado del PWM bomba de conducción en marcha atrás
244 | Conduccion | P_DigoutBremse | Freno de estacionamiento de estado salida digital | 6 km/h | Freno de estacionamiento de estado salida digital
245 | Conduccion | Digout_Stellby | Cámara de ajuste de la salida digital de estado | 6 km/h | Cámara de ajuste de la salida digital de estado
246 | Conduccion |  |  | Operación
247 | Conduccion | Mittelst_fehlt | No se encuentra posicion central de joystick | Operación | Palanca de accionamiento no está en la configuración automática en la posición media
248 | Conduccion | Joy_OUT_RANGE | Palanca fuera de rango | Operación | No estan en la zona las palancas de pista
249 | Conduccion |  |  | Operación
250 | Conduccion |  |  | Operación
251 | Conduccion |  |  | Operación
252 | Conduccion |  |  | Operación
253 | Conduccion |  |  | Operación
254 | Conduccion |  |  | Operación
255 | Conduccion |  |  | Operación
256 | Conduccion |  |  | Operación
257 | Conduccion |  |  | Operación
258 | Conduccion |  |  | Operación
259 | Conduccion |  |  | Operación
260 | Conduccion |  |  | Operación
261 | Conduccion |  |  | Operación
262 | Conduccion | Warnung | Sin arranque diesel | Operación | La palanca es el diesel se inicia en la posición de freno. En la pantalla aparece el texto aparece <FRENO>
263 | Conduccion | Warnung | keinen Setup durchgeführt | Operación | Se llevó a cabo en la máquina, no configuración del coche.
300 | ASC | Anzeige |  | Operación
301 | ASC | Lenkwinkel | Angulo de direccion AIN 1 | Operación | Sensor de ángulo de dirección Mensaje de error defectuoso. efecto: La función ASC está defectuoso. Causa / solución: Comprobar el sensor de ángulo de dirección. Valores? Cable roto, compruebe si hay un suministro de energía a corto oa tierra.
302 | ASC | RadVorneLinks | Sensor de rueda delantera izquierda | Operación | Fehlermeldung Radsensor vorne links defekt. Auswirkung: Das Fahrverhalten kann fehlerhaft sein. Die Funktion "ASC" ist fehlerhaft. Ursache / Behebung: Die Fehlermeldung kann auch auftreten, wenn die hintere Bandage ein Fahrsignal ausgibt und die vordere Bandage steht. (hinter Bandage hat keinen griffigen Boden) Eine weitere Ursache kann sein, wenn die Walze in die Druckabschneidung des Fahrantriebs gerät. Fehlerbild: Walze steht und Fahrpumpe ist ausgeschwenkt. Im Display wird die berechnete Geschwindigkeit angezeigt. Radsensor vorne links überprüfen. Leitung auf Kabelbruch, Kurzschluss gegen Versorgungsspannung oder gegen Masse überprüfen.
303 | ASC | RadVorneRechts | Sensor de rueda delantera derecha | Operación | Fehlermeldung Radsensor vorne rechts defekt. Auswirkung: Das Fahrverhalten kann fehlerhaft sein. Die Funktion "ASC" ist fehlerhaft. Ursache / Behebung: Die Fehlermeldung kann auch auftreten, wenn die hintere Bandage ein Fahrsignal ausgibt und die vordere Bandage steht. (hinter Bandage hat keinen griffigen Boden) Eine weitere Ursache kann sein, wenn die Walze in die Druckabschneidung des Fahrantriebs gerät. Fehlerbild: Walze steht und Fahrpumpe ist ausgeschwenkt. Im Display wird die berechnete Geschwindigkeit angezeigt. Radsensor vorne rechts überprüfen. Leitung auf Kabelbruch, Kurzschluss gegen Versorgungsspannung oder gegen Masse überprüfen.
304 | ASC | RadHinteLinks | Sensor de rueda trasera izquiera | Operación | Fehlermeldung Radsensor hinten links defekt. Auswirkung: Das Fahrverhalten kann fehlerhaft sein. Die Funktion "ASC" ist fehlerhaft. Ursache / Behebung: Die Fehlermeldung kann auch auftreten, wenn die hintere Bandage ein Fahrsignal ausgibt und die vordere Bandage steht. (hinter Bandage hat keinen griffigen Boden) Eine weitere Ursache kann sein, wenn die Walze in die Druckabschneidung des Fahrantriebs gerät. Fehlerbild: Walze steht und Fahrpumpe ist ausgeschwenkt. Im Display wird die berechnete Geschwindigkeit angezeigt. Radsensor hinten links überprüfen. Leitung auf Kabelbruch, Kurzschluss gegen Versorgungsspannung oder gegen Masse überprüfen.
305 | ASC | RadHinteRechts | Sensor de rueda trasera derecha | Operación | Fehlermeldung Radsensor hinten rechts defekt. Auswirkung: Das Fahrverhalten kann fehlerhaft sein. Die Funktion "ASC" ist fehlerhaft. Ursache / Behebung: Die Fehlermeldung kann auch auftreten, wenn die hintere Bandage ein Fahrsignal ausgibt und die vordere Bandage steht. (hinter Bandage hat keinen griffigen Boden) Eine weitere Ursache kann sein, wenn die Walze in die Druckabschneidung des Fahrantriebs gerät. Fehlerbild: Walze steht und Fahrpumpe ist ausgeschwenkt. Im Display wird die berechnete Geschwindigkeit angezeigt. Radsensor hinten rechts überprüfen. Leitung auf Kabelbruch, Kurzschluss gegen Versorgungsspannung oder gegen Masse überprüfen.
306 | ASC |  |  | Operación
307 | ASC |  |  | Operación
308 | ASC |  |  | Operación
309 | ASC |  |  | Operación
310 | ASC | ASCVorneLinks | Estado del ASC-válvula, delantero izquierdo | Operación | Estado del PWM ASC-válvula, delantero izquierdo
311 | ASC | ASCVorneRechts | Estado del ASC-válvula, delantero derecho | Operación | Estado del PWM ASC-válvula, delantero derecho
312 | ASC | ASCHinteLinks | Estado del ASC-valvula trasera izquierda | Operación | Estado del PWM trasera ASC-válvula de la izquierda
313 | ASC | ASCHinteRechts | Estado del ASC-valvula trasera derecha | Operación | Estado del PWM ASC-válvula trasera derecha
314 | ASC |  |  | Operación
315 | ASC |  |  | Operación
316 | ASC |  |  | Operación
317 | ASC |  |  | Operación
318 | ASC |  |  | Operación
319 | ASC |  |  | Operación
320 | ASC | Spg_Leistung | Spannung Leistungkemmen fehlt | Operación | Tension de la fuente de alimentacion
321 | ASC | SpgFreigLeist | Terminal de tension de 13 | Operación | Tensión en la entrada de habilitación para el conductor no dispone de él
322 | ASC | Bus_OFF_CAN_A | Bus_OFF_CAN_A | Operación | Bus_OFF_CAN_A
323 | ASC | Bus_OFF_CAN_B | Bus_OFF_CAN_B | Operación | Bus_OFF_CAN_B
324 | ASC | WalzentypFehlt | No se encuentra el tipo de rodillo | Operación | No tipo de rodillo es recibido por la pantalla. Si no se puede identificar a 0CFF0103 bus A y B sólo error.
325 | ASC |  |  | Operación
400 | Z-Serie |  |  | Operación
401 | Z-Serie |  | Falla CAN A | Operación | interner CAN-A-Fehler
402 | Z-Serie |  | Falla CAN B | Operación | interner CAN-B-Fehler
403 | Z-Serie |  | Sin parametros de onda | Operación | keine Walzenparameter vom Display erhalten
404 | Z-Serie |  | ID 0CFF0100 Error CAN-A | Operación | keine Nachricht von Display CAN-A
405 | Z-Serie |  | ID 0CFF0100 Error CAN-B | Operación | keine Nachricht von Display CAN-B
406 | Z-Serie |  | ID 0CFF0400 Error CAN-A | Operación | keine Nachricht von Fahrrechner CAN-A
407 | Z-Serie |  | ID 0CFF0400 Error CAN-B | Operación | keine Nachricht von Fahrrechner CAN-B
408 | Z-Serie |  | ID 0CFF0500 Error CAN-A | Operación | keine Nachricht von Fahrrechner CAN-A
409 | Z-Serie |  | ID 0CFF0500 Error CAN-B | Operación | keine Nachricht von Fahrrechner CAN-B
| Z-Serie |  | Libre de 24 | Operación
425 |  |  | Estado de error 1 | Operación | Vibration vorne
426 |  |  | Estado de error 2 | Operación | Vibration hinten
427 |  |  | Estado de error 3 | Operación | Hundegang
428 |  |  | Estado de error 4 | Operación | Reserve
429 |  |  | Estado de error 5 | Operación | Backup
430 |  |  | Estado de error 6 | Operación | KAG
431 |  |  | Estado de error 7 | Operación | KAG-Berieselung
432 |  |  | Estado de error 8 | Operación | Signalhorn
433 |  |  | Estado de error 9 | Operación | Additivberieselung
500 | Z-Option |  |  | Operación
501 | Z-Option |  | Error CAN A | Operación | Error interno CAN A
502 | Z-Option |  | Error CAN B | Operación | Error interno CAN B
503 | Z-Option |  | Sin parametros de rodadura | Operación | No hay parametros de rodadura en pantalla
504 | Z-Option |  | ID 0CFF0100 Error CAN-A | Operación | CAN A
505 | Z-Option |  | ID 0CFF0100 Error CAN-B | Operación | CAN B
506 | Z-Option |  | ID 0CFF0400 Error CAN-A | Operación | No hay parametros de movimiento CAN A
507 | Z-Option |  | ID 0CFF0400 Error CAN-B | Operación | No hay parametros de movimiento CAN B
508 | Z-Option |  | ID 0CFF0500 Error CAN-A | Operación | No hay parametros de movimiento CAN A
509 | Z-Option |  | ID 0CFF0500 Error CAN-B | Operación | No hay parametros de movimiento CAN B
Operación
516 | Z-Option |  | Sensor de vibracion delantero | Operación
517 | Z-Option |  | Sensor de vibracion trasero | Operación
Libre de 24
525 | Z-Option |  | Estado de error 1 | Operación
526 | Z-Option |  | Estado de error 2 | Operación
527 | Z-Option |  | Estado de error 3 | Operación
528 | Z-Option |  | Estado de error 4 | Operación
529 | Z-Option |  | Estado de error 5 | Operación
530 | Z-Option |  | Estado de error 6 | Operación
531 | Z-Option |  | Estado de error 7 | Operación
532 | Z-Option |  | Estado de error 8 | Operación
600 | HCM |  |  | Operación

## english
Version | 1.3 |  |  |  | Stand 09.07.2010
Error number | Location | Brief description (Bodem) | Text | Reaction | Cause
100 | Display |  | N/A | operation
101 | Display |  | CAN A missing completely | operation | loose connector, wire break, short circuit
102 | Display |  | CAN B missing completely | operation | loose connector, wire break, short circuit
103 | Display |  | no feedback from drive lever CAN A | operation | loose connector, wire break, short circuit, faulty drive lever poti
104 | Display |  | no feedback from drive lever CAN B | operation | loose connector, wire break, short circuit, faulty drive lever poti
105 | Display |  | no feedback from drive computer CAN A | operation | loose connector, wire break, short circuit, faulty drive computer
106 | Display |  | no feedback from drive computer CAN B | operation | loose connector, wire break, short circuit, faulty drive computer
107 | Display |  | no feedback from auxiliary electric system (standard) CAN A | operation | loose connector, wire break, short circuit, faulty auxiliary electric system
108 | Display |  | no feedback from auxiliary electric system (standard) CAN B | operation | loose connector, wire break, short circuit, faulty auxiliary electric system
109 | Display |  | no feedback from EMR oil pressure CAN A | operation | loose connector, wire break, short circuit, faulty EMR
110 | Display |  | no feedback from EMR temperature CAN A | operation | loose connector, wire break, short circuit, faulty EMR
111 | Display |  | no feedback from auxiliary electric system (option) CAN A | operation | loose connector, wire break, short circuit, faulty auxiliary electric system
112 | Display |  | no feedback from auxiliary electric system (option) CAN B | operation | loose connector, wire break, short circuit, faulty auxiliary electric system
113 | Display |  | no feedback from ASC-computer CAN A | operation | loose connector, wire break, short circuit, faulty ASC-computer
114 | Display |  | no feedback from ASC-computer CAN B | operation | loose connector, wire break, short circuit, faulty ASC-computer
115 | Display |  | no feedback from HCM CAN B | operation | loose connector, wire break, short circuit, faulty HCM
116 | Display |  | faulty version on auxiliary computer (standard) | operation | wrong or faulty auxiliary board (standard) on central electric (left)
117 | Display |  | faulty version on auxiliary computer (option) | operation | wrong or faulty auxiliary board (option) on central electric (right)
118 | Display |  |  | operation
119 | Display |  |  | operation
120 | Display |  |  | operation
>120 | Display |  |  | operation | Display internal
200 | Drive |  |  | operation
201 | Drive | NOT_AUS | emergency stop | Stop | emergency stop message on the drive computer. The controller recognises that there is no signal on digital input 3 or emergency stop Bit is missing on CAN-Bus A and CAN-Bus B in the Id's 0CFF0100
202 | Drive | Ladestromfehlt | missing charging current | operation | No input charging current. The controller recognises that there is no signal on the digital input 6, although the actual diesel speed being higher than 500 rpm
203 | Drive |  |  | operation
204 | Drive | SensorKsttank | sensor for fuel tank | operation | error message: faulty fuel tank sensor. effect: Faulty or missing indication in the dashboard. cause / failure corrective action: Check fuel tank sensor. Values? Check for wire break; check for short circuit against supply voltage or ground.
205 | Drive | SensorWasserta | sensor for water tank | operation | error message: faulty water tank sensor. effect: Faulty or missing indication in the dashboard. Cause / failure corrective action: Check water tank sensor. Values? Check for wire break; check for short circuit against supply voltage or ground.
206 | Drive | SensorHydtemp | sensor for hydraulic temperature | operation | error message: faulty hydraulic temperature. effect: faulty or missing indication in the dashboard. cause / failure corrective action: Check hydraulic temperature sensor. Values? Check for wire break; check for short circuit against supply voltage or ground
207 | Drive |  |  | operation
208 | Drive |  |  | operation
209 | Drive | RadsensorVorne | front wheel sensor | operation | Error message: faulty front wheel sensor effect: Driving behaviour can be faulty. Faulty or missing speed indication in the dashboard. Function "constant speed drive" is faulty. cause / failure corrective action: The error message can also occur, if the rear drum is sending a drive signal and the front drum is stopped (rear drum has no grip) Another cause: the roller is in the pressure cut-off of the drive. Symptoms: roller is stopped and drive pump is displaced. The calculated speed is shown in the display. Check front wheel sensor. Check for wire break, short circuit against supply voltage or ground.
210 | Drive | RadsensorHinte | rear wheel sensor | operation | Error message: faulty rear wheel sensor effect Driving behaviour can be faulty. Faulty or missing speed indication in the dashboard. Function "constant speed drive" is faulty. cause / failure corrective action: The error message can also occur, if the front drum is sending a drive signal and the rear drum is stopped (front drum has no grip) Another cause: the roller is in the pressure cut-off of the drive. Symptoms: roller is stopped and drive pump is displaced. The calculated speed is shown in the display. Check rear wheel sensor. Check for wire break, short circuit against supply voltage or ground.
211 | Drive | Bremse defekt | brake in general | operation | Error message: brake, faulty brake pressure switch effect: faulty indication in the display. Roller is driving against the brake. cause / failure corrective action: no response of brake pressure switch despite control and running diesel engine. If the roller is driving against the brake, the brake solenoid is defective (mechanically). If the roller can be moved without error function, the brake pressure switch is defective. Look for the operating temperature of the hydraulic oil! Check brake pressure switch and brake valve. Check for wire break, short circuit against supply voltage or ground.
212 | Drive | Bremsdruck_def | brake pressure switch | operation | Error message: brake, faulty brake pressure switch. effect: faulty indication in the display. Roller drives against the brake. cause / failure corrective action: brake pressure switch reacts although diesel engine is not running or brake solenoid is not piloted. If the diesel engine is running, the brake solenoid can be piloted due to a short circuit against the supply voltage. If the diesel engine is not running, the brake pressure switch is defective. Look for operating temperature of the hydraulic oil! Check brake pressure switch and brake valve. Check for wire break, short circuit against supply voltage or ground.
213 | Drive | Dieselstopp | diesel stop | stop
214 | Drive | Bremsstellung | brake position | operation | comparison of Can-data to hardware input on controller
215 | Drive | Spg_Leistung | missing voltage on power terminal | stop | voltage on the power supply, check Fuse F9
216 | Drive | SpgFreigLeist | missing voltage on terminal 13 | stop | missing voltage on release input for the power drivers
217 | Drive |  |  | operation
218 | Drive | Bus_OFF_CAN_A | Bus_OFF_CAN A | 6 km/h | Bus_OFF_CAN A Stop, if errors 218 and 225 are active
219 | Drive | Id0CF00400CANa | Id0CF00400 CAN A missing | 6 km/h | Id0CF00400 CAN A missing
220 | Drive | Id0CFF0100CANa | Id0CFF0100 CAN A missing | 6 km/h | Id0CFF0100 CAN A missing 2 km/h, if errors 220 and 226 are active
221 | Drive | Id0CFF0200CANa | Id0CFF0200 CAN A missing | 6 km/h | Id0CFF0200 CAN A missing Stop, if errors 221 and 227 are active
222 | Drive | Id0CFF0700CANa | Id0CFF0700 CAN A missing | operation | Id0CFF0700 CAN A missing
223 | Drive | Id0CFF0800CANa | Id0CFF0800 CAN A missing | operation | Id0CFF0800 CAN A missing
224 | Drive | WalzentypFehlt | roller type is missing in the display | operation | No roller type in the display. Error is displayed with missing CAN Id 0CFF0103 of Bus A and B. 2 km/h, if roller type 0 is set
225 | Drive | Bus_OFF_CAN_B | Bus_OFF_CAN_B | 6 km/h | Bus_OFF_CAN_B Stop, if errors 218 and 225 are active
226 | Drive | Id0CFF0100CANb | Id0CFF0100 CAN B missing | 6 km/h | Id0CFF0100 CAN B missing 2 km/h, if errors 221 and 226 are active
227 | Drive | Id0CFF0200CANb | Id0CFF0200 CAN B missing | 6 km/h | Id0CFF0200 CAN B missing Stop, if errors 221 and 227 are active
228 | Drive | Id0CFF0700CANb | Id0CFF0700 CAN B missing | operation | Id0CFF0700 CAN B missing
229 | Drive | Id0CFF0800CANb | Id0CFF0800 CAN B missing | operation | Id0CFF0800 CAN B missing
230 | Drive | alteFahrwerte | old drive values | operation
231 | Drive |  |  | operation
232 | Drive | Nullstellenfeh | error neutral position | Stop | error neutral position
233 | Drive | Fahrhebeldiff | drive lever difference | 6 km/h | drive lever difference
234 | Drive | Fahrhebel_Sp1 | drive lever track 1 | 6 km/h | drive lever track 1
235 | Drive | Fahrhebel_Sp2 | drive lever track 2 | 6 km/h | drive lever track 2
236 | Drive | Dieselanwahfeh | diesel selection error | operation | diesel selection error
237 | Drive | keine_CAN_Umin | no CAN_Umin diesel speed | operation | no CAN_Umin diesel speed
238 | Drive |  |  | operation
239 | Drive | Digout_EMR | status digital output EMR | operation | status digital output EMR
240 | Drive | P_DigoutWasser | status digital output water pump | operation | status digital output water pump
241 | Drive | Digout_Gang | status digital output gear | 6 km/h | status digital output gear
242 | Drive | Pumpe_vor | status drive pump forward | 2 km/h | status PWM drive pump forward
243 | Drive | Pumpe_rueck | status drive pump reverse | 2 km/h | status PWM drive pump reverse
244 | Drive | P_DigoutBremse | status digital output parking brake | 6 km/h | status digital output parking brake
245 | Drive | Digout_Stellby | status digital output servo cylinder | 6 km/h | status digital output servo cylinder
246 | Drive |  |  | operation
247 | Drive | Mittelst_fehlt | missing drive lever neutral position | operation | drive lever is not in neutral position in auto setup
248 | Drive | Joy_OUT_RANGE | drive lever out of range | operation | drive lever out of range
249 | Drive |  |  | operation
250 | Drive |  |  | operation
251 | Drive |  |  | operation
252 | Drive |  |  | operation
253 | Drive |  |  | operation
254 | Drive |  |  | operation
255 | Drive |  |  | operation
256 | Drive |  |  | operation
257 | Drive |  |  | operation
258 | Drive |  |  | operation
259 | Drive |  |  | operation
260 | Drive |  |  | operation
261 | Drive |  |  | operation
262 | Drive | Warning | no diesel start | operation | drive lever is not in brake position during starting the diesel engine. display shows text < BRAKE >
263 | Drive | Warning | no setup completed | operation | No autosetup completed on this machine.
300 | ASC |  |  | operation
301 | ASC |  | steering angle AIN 1 | operation | steering sensor
302 | ASC |  | speed sensor front left | operation | speed sensor left front axle
303 | ASC |  | speed sensor front right | operation | speed sensor right front axle
304 | ASC |  | speed sensor rear left | operation | speed sensor left rear axle
305 | ASC |  | speed sensor rear right | operation | speed sensor right rear axle
306 | ASC |  |  | operation
307 | ASC |  |  | operation
308 | ASC |  |  | operation
309 | ASC |  |  | operation
310 | ASC |  | status PWM ASC-valve front left | operation | status PWM ASC-valve front left
311 | ASC |  | status PWM ASC-valve front right | operation | status PWM ASC-valve front right
312 | ASC |  | status PWM ASC-valve rear left | operation | status PWM ASC-valve rear left
313 | ASC |  | status PWM ASC-valve rear right | operation | status PWM ASC-valve rear right
314 | ASC |  |  | operation
315 | ASC |  |  | operation
316 | ASC |  |  | operation
317 | ASC |  |  | operation
318 | ASC |  |  | operation
319 | ASC |  |  | operation
320 | ASC |  |  | operation | voltage on power supply
321 | ASC |  |  | operation | no voltage on enable input
322 | ASC |  |  | operation | Bus_OFF_CAN_A
323 | ASC |  |  | operation | Bus_OFF_CAN_B
324 | ASC |  |  | operation | display does not receive the roller type. A missing CAN Id 0CFF0103 of Bus A and B only indicates an error.
325 | ASC |  |  | operation
400 | Z-Series |  |  | operation
401 | Z-Series |  | CAN-A-fault | operation | internal CAN-A-error
402 | Z-Series |  | CAN-B-fault | operation | internal CAN-B-error
403 | Z-Series |  | no roller parameters | operation | no roller parameters from the display
404 | Z-Series |  | ID 0CFF0100 error CAN-A | operation | no message from display CAN-A
405 | Z-Series |  | ID 0CFF0100 error CAN-B | operation | no message from display CAN-B
406 | Z-Series |  | ID 0CFF0400 error CAN-A | operation | no message from drive computer CAN-A
407 | Z-Series |  | ID 0CFF0400 error CAN-B | operation | no message from drive computer CAN-B
408 | Z-Series |  | ID 0CFF0500 error CAN-A | operation | no message from drive computer CAN-A
409 | Z-Series |  | ID 0CFF0500 error CAN-B | operation | no message from drive computer CAN-B
| Z-Series |  | free up to 24 | operation
425 |  |  | status fault 1 | operation | vibration front
426 |  |  | status fault 2 | operation | vibration rear
427 |  |  | status fault 3 | operation | crab steering
428 |  |  | status fault 4 | operation | reserve
429 |  |  | status fault 5 | operation | back-up
430 |  |  | status fault 6 | operation | edge pressing equipment
431 |  |  | status fault 7 | operation | edge pressing equipment - sprinkling
432 |  |  | status fault 8 | operation | horn
433 |  |  | status fault 9 | operation | additive sprinkling
500 | Z-Option |  |  | operation
501 | Z-Option |  | CAN-A-fault | operation | internal CAN-A-fault
502 | Z-Option |  | CAN-B-fault | operation | internal CAN-B-fault
503 | Z-Option |  | no roller parameters | operation | no roller parameters from display
504 | Z-Option |  | ID 0CFF0100 fault CAN-A | operation | no message from display CAN-A
505 | Z-Option |  | ID 0CFF0100 fault CAN-B | operation | no message from display CAN-B
506 | Z-Option |  | ID 0CFF0400 fault CAN-A | operation | no message from drive computer CAN-A
507 | Z-Option |  | ID 0CFF0400 fault CAN-B | operation | no message from drive computer CAN-B
508 | Z-Option |  | ID 0CFF0500 fault CAN-A | operation | no message from drive computer CAN-A
509 | Z-Option |  | ID 0CFF0500 fault CAN-B | operation | no message from drive computer CAN-B
516 | Z-Option |  | vibration sensor front | operation
517 | Z-Option |  | vibration sensor rear | operation
| Z-Option |  | free up to 24 | operation
525 | Z-Option |  | status fault 1 | operation
526 | Z-Option |  | status fault 2 | operation
527 | Z-Option |  | status fault 3 | operation
528 | Z-Option |  | status fault 4 | operation
529 | Z-Option |  | status fault 5 | operation
530 | Z-Option |  | status fault 6 | operation
531 | Z-Option |  | status fault 7 | operation
532 | Z-Option |  | status fault 8 | operation
600 | HCM |  |  | operation

## Historie
Datum | Bearbeiter | Version | Fehlernummer | Änderungen | Link zur Änderung
2009-02-06 | Meindl | 1_1 | 262 | Hinzu gefügte Warnmeldung aktiv ab Softwareversion "Fahren 001.002" | Fehlertabelle!A86
2009-02-06 | Meindl | 1_1 | 263 | Hinzu gefügte Warnmeldung aktiv ab Softwareversion "Fahren 001.002" | Fehlertabelle!A87
2009-03-31 | Schön | 1_2 | 400 - 532 | Fehler Zusatzelektronik hinzugefügt | Fehlertabelle!A117
2009-05-14 | Schön | 1_3 |  | Tabelle english eingefügt