## Notas de uso
Planilla CEMA
Basado en el método grafico de CEMA, ésta planilla estima los requerimientos de potencia de los transportadores. Esta
planilla debería ser considerada una herramienta para chequeo solamente.
La planilla ejecuta cálculos basado en extraer datos de una tabla a partir de anchos de correa en pulgadas. Si un ancho
de correa es entrada en milimetros, se usará un valor redondeado para el tamaño más cercano en pulgadas.

## CEMA
Ver. 1.0-05.06
Rev.
HOJA DE CALCULO POTENCIA DE CORREAS TRANSPORTADORAS(método grafico CEMA) | [6 empty] | Ver. 1.0-05.06
Proyecto: | Planta Procesadora de Lupino |  |  |  | Fecha: | 2006-05-10
Transportador: |  | Nombre de Archivo: | 'file:///tmp/in/input.xls'#$CEMA | [5 empty] | Lookup Table for weight per linear foot of belt
Instrucciones: | [8 empty] | Belt Width | Material Weight
Entre los datos. La elección de unidades no requiere ser consistente. | [9 empty] | 0 | 51 | 101 | 151
Si la velocidad es omitida, se calculará un valor basado en un 100% de carga según CEMA. | [9 empty] | 1 | 2 | 3 | 4
Click "Goodyear" para una comparación con los resultados calculados con ese método. | [8 empty] | 18 | 12 | 14 | 17 | 17
[9 empty] | 24 | 16 | 19 | 23 | 23
| DATOS DE ENTRADA | [7 empty] | 30 | 20 | 24 | 29 | 29
|  | Imperial |  | Métrico |  |  |  |  | 36 | 28 | 35 | 41 | 48
| Densidad del Material |  | lb/pie³ | 1440 | kg/m³ |  |  |  | 42 | 34 | 42 | 49 | 59
| Largo Horizontal Entre Centros |  | pie | 30 | m |  |  |  | 48 | 41 | 51 | 69 | 77
| Altura Total |  | pie | 20 | m |  |  |  | 54 | 48 | 58 | 78 | 89
| Capacidad |  | TCPH | 400 | TMPH |  |  |  | 60 | 60 | 70 | 87 | 99
| Ancho de Correa |  | pulg. | 1000 | mm |  |  |  | 72 | 74 | 83 | 113 | 130
| Velocidad de Correa (opcional) |  | pie/min. | 2.5 | m/s |  |  |  | 84 | 102 | 127 | 149 | 165
| Temperatura Mínima |  | °F | 0 | °C |  |  |  | 96 | 117 | 143 | 181 | 181
| Angulo de Sobrecarga |  | 25 | °
| Angulo de Polines |  | 20 | °
| Eficiencia Sistema Motríz |  | 90 | %
Lookup Table for Slope and Y-Intercept to calculate power required to drive empty belt
| RESULTADOS | [7 empty] | lb/ft | Slope | Y-Intercept
|  | Imperial |  | Métrico |  |  |  |  | 0 | 0.00057 | 0.2
| Velocidad de Correa | 492.12 | pie/min. | 2.5 | m/s |  |  |  | 11 | 0.00113 | 0.3
| Porcentaje de Carga | 38.4367 | % | 38.4367 | % |  |  |  | 21 | 0.001733 | 0.4
| Altura de Cama | 3.3156 | pulg. | 84.2154 | mm |  |  |  | 31 | 0.002333 | 0.5
[9 empty] | 41 | 0.00293 | 0.6
| Requerimientos de Potencia | [7 empty] | 51 | 0.003533 | 0.7
| Para Accionar en Vacio | 3.5906 | HP | 2.6775 | kW |  |  |  | 61 | 0.00411 | 0.8
| Para Elevar el Material | 30.378 | HP | 22.6529 | kW |  |  |  | 71 | 0.00473 | 0.9
| Para Transporte Horiz.de Material | 3.2895 | HP | 2.453 | kW |  |  |  | 101 | 0.00653 | 1.2
| Potencia Total Requerida | 41.3979 | HP | 30.8704 | kW |  |  |  | 111 | 0.00713 | 1.3
[9 empty] | 121 | 0.00773 | 1.4
|  | Area |  | Carga Viva |  |  |  |  | 131 | 0.009 | 1.5
| Correa Completa | 1.2638 | ft² | 113.3778 | lb/ft |  |  |  | 141 | 0.00893 | 1.6
| 100% CEMA | 0.86611 | ft² | 77.7001 | lb/ft |  |  |  | 151 | 0.009533 | 1.7
| Usada | 0.3329 | ft² | 29.8653 | lb/ft
Intermediate variables
| Belt weight, per linear foot | 35 | lb/ft
| CEMA X-Sect Area | 0.86611 | ft² | Capacity/100 FPM |  |  | 5196.6381 | ft³/h
| X-Sect Area used | 0.3329 | ft²
| Material Density | 89.712 | lb/cu.ft
| Conveyor Horizontal Centers | 98.424 | ft
| Total Lift | 65.616 | ft
| Capacity | 440.92 | STPH
| Belt Width | 36 | in
| Belt Speed | 492.12 | fpm
| Surcharge Angle | 25 | °
| Drive Efficiency | 90 | %
| Temperature | 32 | °F
| K ut | 1
Bed Depth
| a | 5.0006
| b | 24.7638
| c | -34.1241
| r1 | 1.1232
| r2 | -6.0754
| d db | 1.1232
| r | 23.3994
| d ds | 2.1923
| d | 3.3156
| Edge Distance | 7.9129
X-Sectional Area, Full
| A db | 92.3996 | in²
| r | 40.9938 | in
| A ds | 89.5873 | in²
| A dtotal | 181.9868 | in²
|  | 1.2638 | ft²
Goodyear

## Goodyear
[6 empty] | ver. 1.0-05.06 |  | Look-Up Table for Belt Weight and Weight Factor
[7 empty] | Ver. 1.0-05.06 | beltwidth | material weight
HOJA DE CALCULO POTENCIA DE CORREAS TRANSPORTADORAS(basado en Goodyear) | [8 empty] | 0 | 50 | 100
[9 empty] | 1 | 2 | 3
Proyecto: | Planta Procesadora de Lupino |  |  |  | Fecha: | 2006-05-10 |  | 18 | 9 | 16 | 23
Transportador: |  |  | Nombre de Archivo: | 'file:///tmp/in/input.xls'#$Goodyear |  |  |  | 24 | 14 | 21 | 29
Instrucciones: | [7 empty] | 30 | 19 | 28 | 38
Entre los datos. La elección de unidades no requiere ser consistente. | [7 empty] | 36 | 26 | 38 | 52
Si la velocidad es omitida, se calculará un valor basado en una correa completamente cargada. | [7 empty] | 42 | 33 | 50 | 66
Note que el método original Goodyear no ajusta resultados por efectos de temperatura. | [7 empty] | 48 | 40 | 60 | 82
[8 empty] | 54 | 50 | 71 | 97
| DATOS DE ENTRADA | [6 empty] | 60 | 62 | 85 | 115
|  | Imperial |  | Métrico |  |  |  | 66 | 75 | 103 | 135
| Densidad del Material |  | lb/pie³ | 1400 | kg/m³ |  |  | 72 | 88 | 121 | 155
| Largo Horizontal Entre Centros |  | pie | 5 | m
| Altura Total |  | pie | 0 | m
| Capacidad |  | TCPH | 400 | TMPH
| Ancho de Correa |  | pulg. | 1000 | mm
| Velocidad de Correa (opcional) |  | pie/min. | 2.5 | m/s
| Temperatura Mínima |  | °F | 0 | °C
| Angulo de Sobrecarga |  | 25 | °
| Angulo de Polines |  | 20 | °
| Tipo de Transportador |  | 1
(1.- Permanente 2.- Temporal/Transportable 3.- Requeriendo frenar la correa cuando está cargada)
| Eficiencia Sistema Motríz |  | 100 | %
RESULTADOS
|  | Imperial |  | Métrico
| Velocidad de Correa | 492.12 | pie/min. | 2.5 | m/s
| Porcentaje de Carga | 39.5241 | % | 39.5241 | %
| Tensión Efectiva | 265.93 | lb | 1.1829 | kN
| Potencia Total Requerida | 3.9657 | HP | 2.9573 | kW
Intermediate variables
| X-Sect Area | 0.86611 | sq.ft
| X-Sect Area used | 0.34232 | sq.ft
| Material Density | 87.22 | lb/cu.ft
| Belt Load | 29.8572 | lb/ft
| Conveyor Horizontal Centers | 16.404 | ft
| Total Lift | 0 | ft |  |  |  |  | Friction Factor and Length Factor Look -Up Table
| Capacity | 440.8 | STPH |  |  |  |  | Type | C | L0
| Belt Width | 36 | in |  |  |  |  | 1 | 0.022 | 200
| Belt Speed | 492.12 | fpm |  |  |  |  | 2 | 0.03 | 150
| Surcharge Angle | 25 | degrees |  |  |  |  | 3 | 0.012 | 475
| Drive Efficiency | 100 | %
| C | 0.022
| L0 | 200
| Q | 26
| Conveyor Type | 1
| Temperature | 32 | °F
| K ut | 1
CEMA

## Arrastre de Poleas
POTENCIA Y TENSION DE CORREA PARA ROTAR POLEAS
Proyecto: | Planta Procesadora de Lupino |  |  |  | Fecha: | 2006-05-10
Polea: |  | Nombre de Archivo: | 'file:///tmp/in/input.xls'#$Arrastre de Poleas
Nota:
Esta planilla calcula la potencia requerida para rotar las poleas.
No se pretende que estos resultados sean sumados o restados de los obtenidos en las planillas precedentes.
DATOS DE ENTRADA
|  | Imperial |  | Métrico
| Ancho de Correa |  | pulg. | 1000 | mm
| Tipo de Correa (tela=0; acero=1) |  | 0
| Espesor de Correa |  | pulg. | 10 | mm
| Diametro de Polea |  | pulg. | 400 | mm
| Diametro Eje de Polea |  | pulg. | 100 | mm
| Carga Radial Resultante |  | lb | 20000 | N
| Tensión de la Correa en la Polea |  | lb | 5000 | N
| Velocidad de Correa |  | pie/min. | 2.5 | m/s
RESULTADOS
| Tension de la Correa | Imperial |  | Métrico
| Resistencia a la flexión de la Correa | 9.6158 | lb | 42.7713 | N
| Resistencia de Descansos de Polea* | 11.241 | lb | 50 | N
| Total | 20.8568 | lb | 92.7713 | N
Requerimientos de Potencia
| Pérdida de Potencia por Flexión de Correa | 0.1434 | HP | 0.10698 | kW
| Pérdida de Potencia por Fricción de Descansos | 0.16763 | HP | 0.12506 | kW
| Total | 0.31103 | HP | 0.23203 | kW
*En poleas motrices, este valor no es para ser usado en el cálculo de la tensión de la correa.
| Belt Width | 39.3701
| Belt Thickness | 0.3937
| Pulley Diameter | 15.748
| Shaft Diameter | 3.937
| Resultant Radial Load | 4496.4029
| Belt Tension at Pulley | 1124.1007
| Belt Speed | 492.12
COPIAR DATOS DE ENTRADA DESDE PLANILLA CEMA

## Sección X Correa
REDUCCION DE LA SECCION TRANSVERSAL DE LA CORREA DEBIDO A LA INCLINACION
DATOS DE ENTRADA
Imperial
| Ancho de Correa | 40 | pulg.
| Angulo de Polines | 20 | °
| Angulo de Sobrecarga | 25 | °
| Angulo de Inclinación | 18 | °
RESULTADOS
| Ab | 76.409 | pulg.2
| As | 79.6517 | pulg.2
| At | 1.0838 | pie2
| As,reducido | 54.3358 | pulg.2
| At, reducido | 0.90795 | pie2
| Razon de Redución | 0.83778
| Reducción | 16.22%